## Sheet1
Comment | Designator | Footprint | JLCPCB Part #
10uF | C1, C3, C5, C8 | Capacitor_SMD:C_0805_2012Metric | C1713
1uF | C2, C7, C20 | Capacitor_SMD:C_0805_2012Metric | C376925
100nF | C4, C9, C10, C13, C14, C15, C16, C17, C18, C19, C21, C22 | Capacitor_SMD:C_0603_1608Metric | C6119867
10nF | C6 | Capacitor_SMD:C_0603_1608Metric | C7503504
5.1 pF | C11, C12 | Capacitor_SMD:C_0402_1005Metric | C60220
LED_Green | D1, D2, D3 | LED_SMD:LED_0603_1608Metric | C22371297
FCM1608KF-601T03 | L1 | Inductor_SMD:L_0603_1608Metric | C141723
2k2 | R1, R2, R3, R4, R5, R6 | Resistor_SMD:R_0603_1608Metric | C4190
1k | R14 | Resistor_SMD:R_0603_1608Metric | C22764
383 | R17, R19, R21 | Resistor_SMD:R_0603_1608Metric | C12976
10k | R20 | Resistor_SMD:R_0603_1608Metric | C15401
JS102011SAQN | SW1 | Button_Switch_SMD:SW_SPDT_CK-JS102011SAQN | C221660
| U1 | Package_TO_SOT_SMD:SOT-223-3_TabPin2 | C134077
LD3985M33R_SOT23 | U2 | Package_TO_SOT_SMD:SOT-23-5 | C46243
LD1117S33TR_SOT223 | U3 | Package_TO_SOT_SMD:SOT-223-3_TabPin2 | C86781
STM32L476RGTx | U4 | Package_QFP:LQFP-64_10x10mm_P0.5mm | C74797
NX3215SA-32.768K | X1 | Crystal:Crystal_SMD_3215-2Pin_3.2x1.5mm | C156244